## Cutting Speed
Cutting Meter | Mill Diameter | Number of teeth | Feed pr Tooth
210 | 80 | 6 | 0.12
300 | 80 | 6 | 0.12
0 | 80 | 6 | 0.12
0 | 80 | 6 | 0.12
0 | 0 | 0 | 0
0 | 0 | 0 | 0
0 | 0 | 0 | 0
210 | 80 | 6 | 0.12
210 | 80 | 6 | 0.12
210 | 80 | 6 | 0.12
20 | 3 | 1 | 0.1
20 | 3 | 1 | 0.01
60 | 18 | 3 | 0.03
120 | 16 | 3 | 0.1
120 | 16 | 3 | 0.12
120 | 16 | 3 | 0.05
120 | 4 | 4 | 0.05
60 | 4 | 4 | 0.05
60 | 4 | 4 | 0.02
90 | 4 | 4 | 0.02
60 | 4 | 4 | 0.02
60 | 18 | 3 | 0.02
60 | 18 | 4 | 0.03
60 | 18 | 3 | 0.03
60 | 18 | 3 | 0.05
90 | 16 | 3 | 0.05
120 | 16 | 3 | 0.05
120 | 16 | 3 | 0.1
120 | 16 | 3 | 0.12
100 | 16 | 3 | 0.12
90 | 16 | 3 | 0.12
60 | 16 | 3 | 0.12
60 | 16 | 3 | 0.15
60 | 16 | 3 | 0.12
90 | 20 | 4 | 0.1
60 | 20 | 4 | 0.1
210 | 40 | 4 | 0.12
160 | 40 | 4 | 0.12
180 | 40 | 4 | 0.12
60 | 3 | 1 | 0.05
20 | 3 | 1 | 0.05
10 | 3 | 1 | 0.05
10 | 3 | 1 | 0.01
10 | 3 | 1 | 0.02
15 | 3 | 1 | 0.02
150 | 8 | 4 | 0.035
150 | 20 | 3 | 0.05
150 | 20 | 3 | 0.1
90 | 20 | 3 | 0.1
90 | 20 | 3 | 0.12
90 | 20 | 4 | 0.05
90 | 20 | 4 | 0.08
250 | 20 | 3 | 0.15
210 | 20 | 3 | 0.15
180 | 40 | 4 | 0.15
180 | 40 | 4 | 0.12
180 | 20 | 4 | 0.12
150 | 20 | 4 | 0.12
150 | 20 | 4 | 0.1
150 | 16 | 4 | 0.1
100 | 16 | 4 | 0.1
180 | 40 | 4 | 0.12
120 | 20 | 3 | 0.12
120 | 8.2 | 1 | 0.1
60 | 8.2 | 1 | 0.1
20 | 8.2 | 1 | 0.1
20 | 12 | 1 | 0.1
10 | 12 | 1 | 0.1
90 | 5 | 4 | 0.03

## Material Removal Rate
Depth of cut | Width of cut | Feedrate | Material Removal Rate
5 | 60 | 1000 | 300 | cm³/min
10 | 60 | 1000 | 600 | cm³/min
1 | 60 | 602 | 36.12 | cm³/min
2 | 60 | 602 | 72.24 | cm³/min
1 | 60 | 602 | 36.12 | cm³/min
2 | 60 | 602 | 72.24 | cm³/min
1 | 60 | 602 | 36.12 | cm³/min
1 | 60 | 1208 | 72.48 | cm³/min
1 | 60 | 602 | 36.12 | cm³/min
1 | 60 | 301 | 18.06 | cm³/min
2 | 60 | 301 | 36.12 | cm³/min
1 | 60 | 301 | 18.06 | cm³/min
1 | 60 | 602 | 36.12 | cm³/min
0 | 60 | 602 | 0 | cm³/min
1 | 60 | 602 | 36.12 | cm³/min
0 | 0 | 0 | 0 | cm³/min
0 | 0 | 0 |  | cm³/min
0 | 0 | 0 | 0 | cm³/min
0 | 0 | 0 | 0 | cm³/min
1 | 0 | 0 | 0 | cm³/min
1 | 60 | 0 | 0 | cm³/min
1 | 60 | 602 | 36.12 | cm³/min
0 | 60 | 602 | 0 | cm³/min
1 | 60 | 602 | 36.12 | cm³/min
1 | 60 | 602 | 36.12 | cm³/min
7 | 2 | 830 | 11.62 | cm³/min
7 | 4 | 645 | 18.06 | cm³/min
7 | 4 | 700 | 19.6 | cm³/min
7 | 4 | 860 | 24.08 | cm³/min
7 | 2 | 860 | 12.04 | cm³/min
7 | 3 | 860 | 18.06 | cm³/min
7 | 2 | 860 | 12.04 | cm³/min
7 | 2 | 645 | 9.03 | cm³/min
7 | 3 | 645 | 13.545 | cm³/min
7 | 2 | 860 | 12.04 | cm³/min
7 | 2 | 537 | 7.518 | cm³/min
7 | 3 | 537 | 11.277 | cm³/min
7 | 4 | 537 | 15.036 | cm³/min
7 | 4 | 430 | 12.04 | cm³/min
7 | 5 | 430 | 15.05 | cm³/min
7 | 6 | 430 | 18.06 | cm³/min
2 | 20 | 573 | 22.92 | cm³/min
4 | 8 | 835 | 26.72 | cm³/min
6 | 2 | 430 | 5.16 | cm³/min
6 | 2 | 1505 | 18.06 | cm³/min

## Helix Angle
Mill Diameter | Hole Diameter | Step/Pitch | Angle of Decent
5 | 6 | 0.2 | 3.65 | °
5 | 6 | 0.1 | 1.82 | °
5 | 6 | 0.06 | 1.09 | °
0 | 0 | 0 | 0 | °
0 | 0 | 0 | 0 | °
5 | 0 | 0 | 0 | °
5 | 6 | 0 | 0 | °
0 | 6 | 0.06 | 0 | °
5 | 6 | 0.06 | 1.09 | °
5 | 6 | 0.06 | 1.09 | °
2.5 | 3 | 0.05 | 1.82 | °
2.5 | 3 | 0.03 | 1.09 | °
2.5 | 3 | 0.02 | 0.73 | °
2.5 | 3 | 0.025 | 0.91 | °
2.5 | 3 | 0.02 | 0.73 | °
2.5 | 3 | 0.025 | 0.91 | °
2.5 | 3 | 0.027 | 0.99 | °
16 | 20 | 2 | 9.12 | °
16 | 20 | 0.5 | 2.28 | °
16 | 20 | 0.25 | 1.14 | °
20 | 40 | 1 | 0.91 | °
20 | 40 | 0.6 | 0.55 | °
20 | 40 | 0.55 | 0.5 | °
5 | 6 | 0.1 | 1.82 | °
5 | 6 | 0.06 | 1.09 | °

## Ramp Angle
Toolpath Length | Step/Pitch | Angle of Decent
100 | 1 | 0.57 | °
100 | 3 | 1.72 | °
150 | 3 | 1.15 | °
200 | 3 | 0.86 | °
0 | 0 | 0 | °
0 | 0 | 0 | °
1000 | 0 | 0 | °
0 | 5 | 0 | °
1000 | 5 | 0.29 | °
250 | 5 | 1.15 | °
250 | 5 | 1.15 | °

## Surface Roughness
Feed per Turn | Nose Radius | Ra
0.5 | 1 | 10.42
0.2 | 1 | 1.67
0.3 | 1 | 3.75
0.2 | 1 | 1.67
0.2 | 0.2 | 8.33
0.05 | 0.2 | 0.52
0.08 | 0.2 | 1.33
0 | 0 | 0
0.25 | 0 | 0
0.25 | 0 | 0
0.2 | 0.8 | 2.08